## Sheet1
Bill of Material
Ref Des | Value | Description | Manufacturer | Part Number
C1 – C9 | 100 pF | Cap, 0402, 50V, 5%, C0G | various
C10 – C17 | 1 µF | Cap, 0603, 50V, 5%, X5R | various
R1 – R3 | 10 Ω | Res, 0402, 1/16W, 5%, SMD | various
R5, R6 | 20 KΩ | Res, 0603, 1/16W, 5%, SMD | various
R7, R8 | 0 Ω | Res, 0805, 1/16W, 5%, SMD | various
U1 |  | 5.9 – 7.7 GHz Power Amplifier | Triquint | TGA2753-SM