## Bill of Materials-TINY-BLDC_Rev
Fitted | Manufacturer | MFG Part Number | Part Description | Quantity | Designator | DK Part Number | Value
Fitted | TDK Corporation | C1005JB1A475M050BC | CAP CER 4.7UF 10V 20% JB 0402 | 2 | C1, C7 | 445-10915-1-ND | 4.7 uF
Fitted | TDK Corporation | C1005JB1C105K050BC | CAP CER 1UF 16V 10% JB 0402 | 2 | C2, C5 | 445-10922-1-ND | 1 uF
Fitted | TDK Corporation | CGB2A1JB1E105K033BC | CAP CER 1UF 25V 10% JB 0402 | 3 | C3, C6, C8 | 445-12015-1-ND | 1 uF
Fitted | Samsung | CL05B104JP5NNNC | CAP CER 0.1UF 10V 5% X7R 0402 | 1 | C4 | 1276-1506-1-ND | 0.1 uF
Fitted | TDK Corporation | C3216JB1E336M160AC | CAP CER 33UF 25V 20% JB 1206 | 2 | C9, C10 | 445-11710-1-ND | 33 uF
Fitted | Kemet | C0402C102K8RACTU | CAP CER 1000PF 10V 10% X7R 0402 | 4 | C11, C12, C13, C14 | 399-7757-1-ND | 1000 pf
Fitted | Micro Commercial | 1N4148X-TP | DIODE SWITCHING 75V 0.15A SOD523 | 6 | D1, D2, D3, D4, D5, D6 | 1N4148XTPMSTR-ND | 1n4148
Fitted | Lite-On Inc | LTST-C191KGKT | LED GREEN CLEAR THIN 0603 SMD | 2 | D7, D8 | 160-1446-1-ND | LED
Fitted | N/A | N/A | N/A | 6 | J1, J2, J3, J4, J5, J6 | N/A | N/A
Fitted | Sullins Connector Solutions | PEC03SAAN | CONN HEADER .100 SINGL STR 3POS | 1 | J7 | S1012E-03-ND | Header
Fitted | PCB Manufacturer | TINY-BLDC-PCB | PCB Bare Board | 1 | LG1 | N/A | PCB
Fitted | Yageo | RC0402JR-075R1L | RES SMD 5.1 OHM 5% 1/16W 0402 | 3 | R1, R9, R15 | 311-5.1JRCT-ND | 5.1
Fitted | Yageo | RC0402JR-0710RL | RES SMD 10 OHM 5% 1/16W 0402 | 6 | R2, R3, R10, R11, R16, R17 | 311-10JRCT-ND | 10
Fitted | Yageo | RC0402JR-071KL | RES SMD 1K OHM 5% 1/16W 0402 | 2 | R4, R6 | 311-1.0KJRCT-ND | 1K
Fitted | Stackpole Electronics Inc | HCS3920FT1L00 | RES SMD 0.001 OHM 1% 5W 3920 | 1 | R5 | HCS3920FT1L00CT-ND | 0.002
Fitted | Bourns | CRM1206-FX-51R0ELF | RES 51 OHM 1/2W 1% 1206 SMD | 1 | R12 | CRM1206-FX-51R0ELFCT-ND | 51
Fitted | Yageo | RC0402FR-07100KL | RES SMD 100K OHM 1% 1/16W 0402 | 4 | R20, R23, R24, R25 | 311-100KLRCT-ND | 100K
Fitted | Yageo | RC0402JR-07470RL | RES SMD 470 OHM 5% 1/16W 0402 | 2 | R21, R22 | 311-470JRCT-ND | 470
Fitted | Yageo | RC0402FR-0718KL | RES SMD 18K OHM 1% 1/16W 0402 | 4 | R26, R27, R28, R29 | 311-18.0KLRCT-ND | 18K
Fitted | Active-Semi | PAC5223QSM | IC PMU CONV/LDO REG | 1 | U1 | PAC5223QSM | MCU/Pre Driver
Fitted | Infineon Technologies | BSC011N03LS | MOSFET N-CH 30V 100A 8TDSON | 6 | U2, U3, U4, U5, U6, U7 | BSC011N03LSCT-ND | FET