## Bill of Materials-PAC5285EVK1_R
Fitted | Manufacturer | MFG Part Number | Part Description | Quantity | Designator | DK Part Number | Value
Fitted | Kemet | C0603C105K3RACTU | CAP CER 1UF 25V 10% X7R 0603 | 1 | C1 | 399-7376-1-ND | 1 uF
Fitted | Yageo | CC0603KRX7R9BB224 | CAP CER 0.22UF 50V X7R 0603 | 1 | C2 | 311-3374-1-ND | 220 nF
Fitted | Kemet | C0603C225K4PACTU | CAP CER 2.2UF 16V X5R 0603 | 3 | C3, C5, C35 | 399-7886-1-ND | 2.2 uF
Fitted | Taiyo Yuden | UMK107AB7105KA-T | CAP CER 1UF 50V X7R 0603 | 3 | C4, C7, C21 | 587-3247-1-ND | 1 uF
Fitted | Yageo | CC0603KRX7R9BB332 | CAP CER 3300PF 50V 10% X7R 0603 | 1 | C6 | 311-1082-1-ND | 3300 pF
Fitted | TDK Corporation | CGB3B1X5R1A475K055AC | CAP CER 4.7UF 10V X5R 0603 | 1 | C8 | 445-7482-1-ND | 4.7 uF
Fitted | Nichicon | UVZ1H221MPD1TD | CAP ALUM 220UF 20% 50V RADIAL | 1 | C18 | 493-13467-1-ND | 220 uF
Fitted | Panasonic | EEE-1HA100WR | CAP ALUM 10UF 20% 50V SMD | 1 | C20 | PCE3915CT-ND | 10 uF
Fitted | Murata | GCM188R71H104KA57D | CAP CER 0.1UF 50V X7R 0603 | 1 | C22 | 490-4779-1-ND | 0.1 uF
Fitted | Yageo | CC0603KRX7R9BB102 | CAP CER 1000PF 50V 10% X7R 0603 | 3 | C25, C28, C29 | 311-1080-1-ND | 1000 pf
Fitted | Yageo | CC0603KRX7R8BB104 | CAP CER 0.1UF 25V 10% X7R 0603 | 3 | C27, C30, C31 | 311-1341-1-ND | 0.1 uF
Fitted | Kingbright | APT1608SGC | LED GREEN CLEAR 0603 SMD | 3 | D1, D7, D16 | 754-1121-1-ND | LED GREEN
Fitted | Molex | 0022284040 | 4 Positions Header, Unshrouded, Breakaway Connector 0.100" | 2 | J1, J7 | WM50014-04-ND | Header
Fitted | TE Connectivity | 1217861-1 | CONN TAB .250 STR QC TIN PCB | 2 | J5, J6 | A100452CT-ND | TAB
Fitted | Molex | 0022284120 | CONN HEADER VERT 12POS 2.54MM | 1 | J8 | WM50014-12-ND | Header
Fitted | Molex | 0022284030 | CONN HEADER VERT 3POS 2.54MM, CONN HEADER 3POS .100 VERT TIN, CONN HEADER 3POS .100 VERT TIN, CONN HEADER VERT 3POS 2.54MM | 4 | J9, JMP1, JMP2, JMP3 | WM50014-03-ND | Header
Fitted | On Shore Technologies | OSTTE050161 | TERM BLOCK 3.5MM VERT 5POS PCB | 1 | J10 | ED2638-ND | Term Block
Fitted | On Shore Technology Inc. | OSTTE030161 | TERM BLK 3POS SIDE ENT 3.5MM PCB | 1 | J11 | ED2636-ND | Term Block
Fitted | Molex | 0022284050 | CONN HEADER VERT 5POS 2.54MM | 1 | J14 | WM50014-05-ND | Header
Fitted | Yageo | RC0603JR-07100RL | RES 100 OHM 1/10W 5% 0603 SMD | 5 | R1, R6, R44, R45, R46 | 311-100GRCT-ND | 100
Fitted | Yageo | RC0603JR-074K3L | RES SMD 4.3K OHM 5% 1/10W 0603 | 6 | R2, R3, R10, R30, R31, R35 | 311-4.3KGRCT-ND | 4.3K
Fitted | Yageo | RC0603JR-073K3L | RES SMD 3.3K OHM 5% 1/10W 0603 | 2 | R4, R32 | 311-3.3KGRCT-ND | 3.3K
Fitted | Bourns Inc. | CRM2512-FX-R200ELF | RES 0.2 OHM 1% 2W 2512 | 1 | R5 | CRM2512-FX-R200ELFCT-ND | 0.2
Fitted | Yageo | RC0805JR-070RL | RES SMD 0 OHM JUMPER 1/8W 0805 | 1 | R7 | 311-0.0ARCT-ND | 0
Fitted | TE Connectivity | FSMSMTR | SWITCH TACTILE SPST-NO 0.05A 12V | 1 | S1 | 450-1758-1-ND | SPST
Fitted | Keystone | 5006 | TEST POINT PC COMPACT .063"D BLK | 4 | TP1, TP2, TP3, TP4 | 36-5006-ND | Black Test Point
Fitted | Keystone | 5007 | TEST POINT PC COMPACT .063"D WHT | 3 | TP5, TP8, TP14 | 5007K-ND | White Test Point
Fitted | Keystone | 5005 | TEST POINT PC COMPACT .063"D RED | 2 | TP6, TP7 | 36-5005-ND | Red Test Point
Fitted | Qorvo | PAC5285 | Motor Driver / MCU | 1 | U1 | N/A | MCU