## QPA0812_6V_156mA_25C
!Test = S-Parameters
!Z0 = 50
!Input Power(dBm) = -35.00
!set_VG(v) = -1.500
!set_VD(v) = 6.000
!set_VD(mA) = 156.000
!VG(V) = -0.678
!VG(mA) = -0.002
!VD(V) = 6.003
!VD(mA) = 156.663
!TEMP(V) = 0.024999
# GHz S DB R 50
!% | Freq(GHz) | s11(dB) | s11(deg) | s21(dB) | s21(deg) | s12(dB) | s12(deg) | s22(dB) | s22(deg)
| 2 | -1.352 | -117.292 | -45.207 | 39.771 | -55.75 | 58.016 | -0.452 | -157.282
| 2.05 | -1.377 | -118.704 | -45.367 | 42.443 | -55.766 | 75.794 | -0.452 | -159.025
| 2.1 | -1.421 | -120.12 | -45.655 | 46.564 | -57.745 | 59.02 | -0.449 | -160.821
| 2.15 | -1.418 | -121.553 | -45.842 | 47.732 | -56.244 | 67.442 | -0.429 | -162.484
| 2.2 | -1.437 | -122.919 | -45.966 | 48.841 | -57.681 | 49.796 | -0.408 | -164.113
| 2.25 | -1.467 | -124.281 | -44.834 | 65.277 | -58.282 | 53.527 | -0.398 | -165.704
| 2.3 | -1.5 | -125.767 | -44.391 | 70.367 | -60.65 | 40.221 | -0.381 | -167.301
| 2.35 | -1.527 | -127.188 | -42.778 | 79.871 | -59.641 | 43.03 | -0.371 | -168.852
| 2.4 | -1.574 | -128.492 | -41.814 | 87.782 | -59.756 | 71.545 | -0.371 | -170.379
| 2.45 | -1.607 | -129.874 | -39.929 | 88.342 | -59.094 | 56.922 | -0.352 | -171.943
| 2.5 | -1.632 | -131.215 | -37.832 | 92.712 | -61.308 | 59.146 | -0.34 | -173.376
| 2.55 | -1.697 | -132.544 | -36.521 | 92.822 | -59.636 | 61.656 | -0.329 | -174.864
| 2.6 | -1.731 | -133.908 | -35.036 | 92.086 | -65.904 | 82.016 | -0.325 | -176.363
| 2.65 | -1.784 | -135.292 | -33.527 | 91.463 | -61.425 | 69.79 | -0.334 | -177.827
| 2.7 | -1.831 | -136.684 | -32.201 | 89.247 | -60.088 | 58.377 | -0.333 | -179.377
| 2.75 | -1.86 | -138.009 | -30.78 | 87.782 | -61.467 | 54.647 | -0.33 | 179.258
| 2.8 | -1.92 | -139.362 | -29.612 | 86.4 | -61.526 | 72.734 | -0.338 | 177.754
| 2.85 | -1.965 | -140.79 | -28.454 | 83.508 | -64.872 | 46.739 | -0.34 | 176.314
| 2.9 | -2.007 | -142.142 | -27.311 | 81.77 | -60.58 | 58.773 | -0.349 | 174.907
| 2.95 | -2.054 | -143.515 | -26.198 | 79.597 | -63.525 | 69.715 | -0.359 | 173.44
| 3 | -2.111 | -144.877 | -25.13 | 77.233 | -60.703 | 66.236 | -0.356 | 172.047
| 3.05 | -2.15 | -146.321 | -24.061 | 74.606 | -61.08 | 34.222 | -0.36 | 170.607
| 3.1 | -2.206 | -147.684 | -23.054 | 72.39 | -63.756 | 98.691 | -0.367 | 169.196
| 3.15 | -2.245 | -149.095 | -22.027 | 70.092 | -58.026 | 68.008 | -0.378 | 167.687
| 3.2 | -2.289 | -150.572 | -21.104 | 67.151 | -58.158 | 74.454 | -0.388 | 166.268
| 3.25 | -2.335 | -151.938 | -20.145 | 64.817 | -62.077 | 50.13 | -0.401 | 164.845
| 3.3 | -2.376 | -153.352 | -19.192 | 62.403 | -69.917 | 81.017 | -0.406 | 163.327
| 3.35 | -2.42 | -154.82 | -18.253 | 59.583 | -61.596 | 117.03 | -0.415 | 161.919
| 3.4 | -2.468 | -156.333 | -17.292 | 57.109 | -60.765 | 95.758 | -0.434 | 160.376
| 3.45 | -2.505 | -157.773 | -16.403 | 54.603 | -60.765 | 83.987 | -0.453 | 158.941
| 3.5 | -2.555 | -159.302 | -15.492 | 51.763 | -58.576 | 65.507 | -0.475 | 157.39
| 3.55 | -2.591 | -160.806 | -14.575 | 48.842 | -60.486 | 62.992 | -0.494 | 155.793
| 3.6 | -2.634 | -162.304 | -13.705 | 46.201 | -62.285 | 68.406 | -0.514 | 154.283
| 3.65 | -2.673 | -163.888 | -12.82 | 43.37 | -59.436 | 102.417 | -0.544 | 152.674
| 3.7 | -2.72 | -165.429 | -11.947 | 40.465 | -60.858 | 68.508 | -0.569 | 151.057
| 3.75 | -2.756 | -166.935 | -11.09 | 37.691 | -59.111 | 54.282 | -0.604 | 149.376
| 3.8 | -2.798 | -168.472 | -10.231 | 34.735 | -63.885 | 40.844 | -0.637 | 147.71
| 3.85 | -2.833 | -170.013 | -9.373 | 31.754 | -62.191 | 56.136 | -0.674 | 145.974
| 3.9 | -2.876 | -171.6 | -8.53 | 28.695 | -61.207 | 86.923 | -0.714 | 144.252
| 3.95 | -2.914 | -173.176 | -7.689 | 25.685 | -59.175 | 91.017 | -0.751 | 142.492
| 4 | -2.957 | -174.833 | -6.859 | 22.572 | -58.786 | 84.949 | -0.79 | 140.66
| 4.05 | -2.988 | -176.487 | -6.02 | 19.357 | -59.943 | 54.662 | -0.842 | 138.777
| 4.1 | -3.027 | -177.979 | -5.196 | 16.272 | -60.228 | 64.084 | -0.89 | 136.862
| 4.15 | -3.061 | -179.629 | -4.382 | 12.971 | -57.432 | 58.778 | -0.945 | 134.922
| 4.2 | -3.079 | 178.782 | -3.564 | 9.628 | -58.996 | 91.514 | -0.997 | 133.033
| 4.25 | -3.124 | 177.12 | -2.743 | 6.229 | -56.008 | 80.287 | -1.056 | 130.972
| 4.3 | -3.151 | 175.523 | -1.93 | 2.793 | -63.702 | 75.288 | -1.127 | 128.884
| 4.35 | -3.181 | 173.907 | -1.125 | -0.813 | -64.944 | 39.887 | -1.207 | 126.739
| 4.4 | -3.207 | 172.322 | -0.32 | -4.377 | -57.66 | 63.414 | -1.284 | 124.581
| 4.45 | -3.227 | 170.749 | 0.471 | -7.966 | -58.672 | 69.23 | -1.373 | 122.435
| 4.5 | -3.252 | 169.06 | 1.269 | -11.745 | -60.7 | 59.833 | -1.463 | 120.145
| 4.55 | -3.271 | 167.443 | 2.062 | -15.53 | -59.831 | 26.832 | -1.554 | 117.889
| 4.6 | -3.294 | 165.891 | 2.844 | -19.422 | -57.355 | 57.826 | -1.667 | 115.488
| 4.65 | -3.319 | 164.268 | 3.622 | -23.36 | -55.588 | 54.061 | -1.779 | 113.165
| 4.7 | -3.345 | 162.666 | 4.404 | -27.438 | -63.256 | 29.024 | -1.908 | 110.688
| 4.75 | -3.367 | 161.096 | 5.178 | -31.528 | -59.02 | 41.282 | -2.041 | 108.22
| 4.8 | -3.389 | 159.526 | 5.939 | -35.7 | -60.778 | 79.591 | -2.19 | 105.779
| 4.85 | -3.418 | 157.877 | 6.701 | -40.037 | -58.938 | 69.731 | -2.35 | 103.186
| 4.9 | -3.429 | 156.32 | 7.455 | -44.37 | -61.148 | 77.901 | -2.52 | 100.717
| 4.95 | -3.456 | 154.777 | 8.207 | -48.782 | -58.148 | 60.929 | -2.709 | 98.128
| 5 | -3.476 | 153.182 | 8.941 | -53.345 | -60.111 | 43.686 | -2.923 | 95.567
| 5.05 | -3.502 | 151.602 | 9.683 | -57.966 | -61.92 | 77.797 | -3.135 | 92.986
| 5.1 | -3.526 | 150.011 | 10.407 | -62.636 | -59.02 | 59.241 | -3.376 | 90.366
| 5.15 | -3.541 | 148.43 | 11.123 | -67.406 | -61.746 | 62.978 | -3.637 | 87.822
| 5.2 | -3.562 | 146.799 | 11.835 | -72.268 | -60.936 | 53.001 | -3.911 | 85.268
| 5.25 | -3.581 | 145.241 | 12.535 | -77.192 | -62.996 | 60.153 | -4.221 | 82.849
| 5.3 | -3.609 | 143.674 | 13.228 | -82.205 | -58.037 | 72.651 | -4.556 | 80.348
| 5.35 | -3.623 | 142.047 | 13.891 | -87.227 | -59.807 | 24.222 | -4.898 | 78.061
| 5.4 | -3.653 | 140.403 | 14.568 | -92.391 | -62.818 | 65.799 | -5.294 | 75.848
| 5.45 | -3.675 | 138.779 | 15.224 | -97.606 | -58.798 | 65.242 | -5.703 | 73.801
| 5.5 | -3.699 | 137.196 | 15.861 | -102.939 | -57.534 | 64.558 | -6.154 | 72.039
| 5.55 | -3.736 | 135.5 | 16.496 | -108.369 | -59.561 | 100.514 | -6.636 | 70.327
| 5.6 | -3.762 | 133.909 | 17.106 | -113.801 | -59.918 | 81.349 | -7.143 | 69.091
| 5.65 | -3.8 | 132.263 | 17.706 | -119.292 | -59.688 | 91.134 | -7.711 | 68.168
| 5.7 | -3.823 | 130.509 | 18.288 | -124.89 | -58.34 | 69.736 | -8.257 | 67.647
| 5.75 | -3.867 | 128.842 | 18.86 | -130.497 | -58.371 | 81.668 | -8.879 | 67.761
| 5.8 | -3.917 | 127.165 | 19.403 | -136.146 | -57.821 | 73.528 | -9.497 | 68.286
| 5.85 | -3.958 | 125.377 | 19.939 | -141.843 | -63.236 | 92.62 | -10.092 | 69.715
| 5.9 | -4.011 | 123.607 | 20.457 | -147.577 | -63.012 | 71.29 | -10.696 | 71.585
| 5.95 | -4.066 | 121.971 | 20.963 | -153.242 | -58.065 | 55.209 | -11.174 | 74.528
| 6 | -4.121 | 120.125 | 21.455 | -158.956 | -58.04 | 68.86 | -11.588 | 77.994
| 6.05 | -4.176 | 118.239 | 21.933 | -164.724 | -66.69 | 65.148 | -11.933 | 82.141
| 6.1 | -4.254 | 116.524 | 22.395 | -170.459 | -59.367 | 81.729 | -12.077 | 86.333
| 6.15 | -4.33 | 114.763 | 22.84 | -176.19 | -60.059 | 68.216 | -12.111 | 90.944
| 6.2 | -4.401 | 112.864 | 23.277 | 178.107 | -59.128 | 60.457 | -11.981 | 94.629
| 6.25 | -4.491 | 111.026 | 23.703 | 172.424 | -58.228 | 64.788 | -11.788 | 98.205
| 6.3 | -4.588 | 109.149 | 24.12 | 166.811 | -61.316 | 66.453 | -11.464 | 101.176
| 6.35 | -4.684 | 107.223 | 24.528 | 161.12 | -60.982 | 56.789 | -11.158 | 103.38
| 6.4 | -4.796 | 105.356 | 24.939 | 155.477 | -57.534 | 52.644 | -10.8 | 105.096
| 6.45 | -4.916 | 103.479 | 25.338 | 149.913 | -57.021 | 85.011 | -10.446 | 106.261
| 6.5 | -5.031 | 101.577 | 25.736 | 144.311 | -57.757 | 48.726 | -10.131 | 107.109
| 6.55 | -5.183 | 99.656 | 26.125 | 138.721 | -57.354 | 68.026 | -9.833 | 107.511
| 6.6 | -5.313 | 97.751 | 26.518 | 133.126 | -61.456 | 71.307 | -9.547 | 107.771
| 6.65 | -5.486 | 95.736 | 26.908 | 127.547 | -57.919 | 77.109 | -9.307 | 107.593
| 6.7 | -5.644 | 93.897 | 27.292 | 121.904 | -58.833 | 58.522 | -9.057 | 107.452
| 6.75 | -5.822 | 92.018 | 27.683 | 116.29 | -59.661 | 37.224 | -8.896 | 107.009
| 6.8 | -6.013 | 90.012 | 28.075 | 110.668 | -59.715 | 64.632 | -8.763 | 106.519
| 6.85 | -6.238 | 88.154 | 28.465 | 104.978 | -58.918 | 58.502 | -8.638 | 106.05
| 6.9 | -6.467 | 86.228 | 28.853 | 99.197 | -60.842 | 46.126 | -8.572 | 105.692
| 6.95 | -6.691 | 84.387 | 29.238 | 93.413 | -59.759 | 54.553 | -8.515 | 105.091
| 7 | -6.944 | 82.603 | 29.624 | 87.579 | -61.316 | 46.03 | -8.519 | 104.671
| 7.05 | -7.209 | 80.594 | 30.004 | 81.624 | -61.823 | 15.444 | -8.522 | 104.248
| 7.1 | -7.564 | 79 | 30.379 | 75.635 | -58.477 | 67.292 | -8.575 | 104.023
| 7.15 | -7.843 | 77.255 | 30.752 | 69.555 | -60.475 | 29.382 | -8.648 | 103.795
| 7.2 | -8.199 | 75.798 | 31.119 | 63.356 | -61.866 | 35.971 | -8.775 | 103.803
| 7.25 | -8.564 | 74.399 | 31.484 | 57.117 | -58.654 | 36.872 | -8.9 | 103.725
| 7.3 | -8.973 | 73.15 | 31.842 | 50.766 | -60.357 | 46.689 | -9.077 | 104.296
| 7.35 | -9.443 | 72.037 | 32.186 | 44.214 | -62.97 | 59.151 | -9.257 | 105.027
| 7.4 | -9.89 | 71.552 | 32.507 | 37.521 | -59.435 | 75.619 | -9.394 | 106.03
| 7.45 | -10.29 | 71.405 | 32.809 | 30.794 | -60.202 | 58.408 | -9.523 | 107.511
| 7.5 | -10.688 | 71.44 | 33.086 | 23.985 | -61.603 | 69.237 | -9.643 | 109.028
| 7.55 | -11.079 | 72.155 | 33.337 | 17.149 | -58.729 | 81.86 | -9.702 | 110.641
| 7.6 | -11.325 | 72.041 | 33.575 | 10.25 | -59.233 | 34.521 | -9.785 | 112.218
| 7.65 | -11.69 | 73.096 | 33.775 | 3.373 | -59.679 | 65.057 | -9.733 | 114.242
| 7.7 | -11.942 | 74.045 | 33.957 | -3.52 | -59.393 | 64.331 | -9.681 | 116.089
| 7.75 | -12.105 | 74.76 | 34.126 | -10.41 | -59.659 | 55.341 | -9.634 | 117.843
| 7.8 | -12.327 | 76.197 | 34.274 | -17.295 | -59.095 | 61.571 | -9.486 | 119.646
| 7.85 | -12.374 | 76.839 | 34.382 | -24.163 | -57.259 | 51.663 | -9.327 | 120.862
| 7.9 | -12.447 | 77.766 | 34.471 | -30.988 | -61.211 | 48.418 | -9.09 | 122.238
| 7.95 | -12.565 | 78.774 | 34.537 | -37.664 | -62.868 | 86.11 | -8.849 | 122.917
| 8 | -12.381 | 79.436 | 34.588 | -44.23 | -64.52 | 82.699 | -8.636 | 123.384
| 8.05 | -12.238 | 79.489 | 34.622 | -50.724 | -57.863 | 63.406 | -8.494 | 123.675
| 8.1 | -12.145 | 78.932 | 34.647 | -57.11 | -58.637 | 79.825 | -8.286 | 123.329
| 8.15 | -12.046 | 77.452 | 34.665 | -63.308 | -58.981 | 51.156 | -8.135 | 123.523
| 8.2 | -11.986 | 75.972 | 34.686 | -69.498 | -57.967 | 34.597 | -7.995 | 123.364
| 8.25 | -11.971 | 74.406 | 34.699 | -75.558 | -59.786 | 30.592 | -7.853 | 122.917
| 8.3 | -11.901 | 73.219 | 34.716 | -81.568 | -58.58 | 58.417 | -7.807 | 122.475
| 8.35 | -11.828 | 71.127 | 34.722 | -87.559 | -58.541 | 58.721 | -7.703 | 121.773
| 8.4 | -11.804 | 68.337 | 34.725 | -93.459 | -55.659 | 28.758 | -7.596 | 121.547
| 8.45 | -11.88 | 66.533 | 34.735 | -99.227 | -57.206 | 22.826 | -7.53 | 120.84
| 8.5 | -11.905 | 64.208 | 34.737 | -105.048 | -56.478 | 35.774 | -7.475 | 120.073
| 8.55 | -12.015 | 61.81 | 34.738 | -110.84 | -57.516 | 19.495 | -7.383 | 119.219
| 8.6 | -12.111 | 60.116 | 34.738 | -116.468 | -65.35 | 30.851 | -7.348 | 117.939
| 8.65 | -12.122 | 56.425 | 34.743 | -122.081 | -55.644 | 26.335 | -7.333 | 117.591
| 8.7 | -12.232 | 53.571 | 34.747 | -127.668 | -56.331 | 33.444 | -7.334 | 116.532
| 8.75 | -12.373 | 50.405 | 34.758 | -133.285 | -55.541 | 21.247 | -7.284 | 115.43
| 8.8 | -12.528 | 47.881 | 34.769 | -138.788 | -58.877 | 26.781 | -7.321 | 114.15
| 8.85 | -12.629 | 44.866 | 34.78 | -144.335 | -57.946 | 50.854 | -7.341 | 113.002
| 8.9 | -12.981 | 41.462 | 34.795 | -149.87 | -59.784 | 0.068 | -7.309 | 111.636
| 8.95 | -13.132 | 38.259 | 34.809 | -155.451 | -60.926 | 19.938 | -7.348 | 110.309
| 9 | -13.321 | 34.922 | 34.825 | -160.972 | -60.411 | 17.418 | -7.371 | 109.064
| 9.05 | -13.64 | 30.914 | 34.837 | -166.562 | -58.591 | -6.489 | -7.383 | 107.51
| 9.1 | -13.894 | 27.644 | 34.845 | -172.115 | -62.345 | -8.588 | -7.446 | 105.791
| 9.15 | -14.162 | 24.342 | 34.861 | -177.675 | -66.597 | 27.223 | -7.469 | 104.226
| 9.2 | -14.496 | 19.567 | 34.866 | 176.691 | -59.388 | 12.319 | -7.51 | 102.53
| 9.25 | -14.74 | 15.527 | 34.87 | 171.116 | -59.071 | 9.652 | -7.577 | 100.558
| 9.3 | -15.235 | 11.474 | 34.876 | 165.477 | -65.625 | -48.208 | -7.683 | 98.49
| 9.35 | -15.566 | 7.596 | 34.869 | 159.803 | -62.633 | 13.587 | -7.727 | 96.359
| 9.4 | -16.119 | 3.441 | 34.859 | 154.139 | -64.272 | -12.615 | -7.817 | 94.174
| 9.45 | -16.542 | -1.891 | 34.844 | 148.472 | -61.547 | 0.936 | -7.925 | 91.819
| 9.5 | -17.07 | -7.348 | 34.822 | 142.768 | -57.538 | -11.478 | -8.065 | 89.396
| 9.55 | -17.722 | -12.042 | 34.785 | 137.049 | -61.275 | -21.242 | -8.161 | 86.397
| 9.6 | -18.3 | -16.671 | 34.749 | 131.358 | -66.188 | -32.685 | -8.324 | 83.747
| 9.65 | -18.951 | -24.141 | 34.708 | 125.66 | -59.869 | -48.43 | -8.492 | 80.844
| 9.7 | -19.502 | -29.262 | 34.657 | 119.941 | -74.923 | -2.148 | -8.714 | 77.642
| 9.75 | -20.27 | -37.902 | 34.593 | 114.219 | -62.701 | -25.502 | -8.891 | 74.626
| 9.8 | -20.854 | -45.694 | 34.523 | 108.494 | -65.35 | 11.987 | -9.106 | 71.554
| 9.85 | -21.673 | -54.625 | 34.44 | 102.762 | -73.702 | 6.809 | -9.366 | 68.116
| 9.9 | -22.496 | -64.936 | 34.349 | 97.071 | -59.474 | -88.817 | -9.614 | 64.428
| 9.95 | -23.006 | -73.88 | 34.249 | 91.394 | -66.811 | 37.429 | -9.894 | 61.463
| 10 | -23.442 | -87.747 | 34.142 | 85.769 | -68.99 | 46.605 | -10.246 | 57.659
| 10.05 | -23.699 | -100.228 | 34.018 | 80.165 | -66.35 | -125.645 | -10.55 | 53.861
| 10.1 | -23.981 | -111.856 | 33.894 | 74.636 | -65.627 | 115.201 | -10.921 | 50.574
| 10.15 | -24.004 | -124.992 | 33.766 | 69.098 | -63.854 | 42.145 | -11.254 | 46.213
| 10.2 | -23.34 | -138.049 | 33.633 | 63.646 | -58.888 | 106.467 | -11.655 | 43.067
| 10.25 | -22.76 | -146.41 | 33.493 | 58.216 | -60.749 | 84.787 | -12.094 | 38.678
| 10.3 | -21.987 | -155.731 | 33.357 | 52.827 | -81.463 | -85.302 | -12.467 | 34.454
| 10.35 | -21.219 | -163.158 | 33.205 | 47.426 | -74.333 | 105.081 | -12.942 | 30.834
| 10.4 | -20.717 | -170.131 | 33.057 | 42.092 | -69.848 | 46.258 | -13.426 | 26.6
| 10.45 | -19.867 | -177.192 | 32.903 | 36.806 | -65.893 | 77.903 | -13.895 | 23.321
| 10.5 | -19.098 | 176.742 | 32.742 | 31.59 | -62.653 | 148.687 | -14.472 | 19.43
| 10.55 | -18.483 | 171.618 | 32.587 | 26.408 | -68.117 | -150.325 | -14.993 | 15.702
| 10.6 | -17.983 | 167.585 | 32.432 | 21.28 | -69.824 | 140.429 | -15.546 | 11.984
| 10.65 | -17.413 | 163.569 | 32.279 | 16.184 | -68.569 | -40.471 | -16.152 | 8.462
| 10.7 | -16.936 | 160.172 | 32.156 | 10.971 | -70.21 | 113.782 | -16.686 | 5.06
| 10.75 | -16.552 | 157.377 | 32.018 | 5.915 | -76.869 | 31.904 | -17.303 | 1.142
| 10.8 | -16.133 | 154.296 | 31.879 | 0.838 | -64.856 | 107.628 | -17.967 | -1.875
| 10.85 | -15.756 | 152.014 | 31.746 | -4.239 | -65.277 | 95.49 | -18.641 | -5.834
| 10.9 | -15.252 | 149.62 | 31.615 | -9.339 | -67.559 | 65.202 | -19.445 | -8.523
| 10.95 | -14.851 | 147.408 | 31.482 | -14.466 | -64.852 | 95.833 | -20.312 | -11.875
| 11 | -14.504 | 144.695 | 31.349 | -19.565 | -62.355 | 92.059 | -21.238 | -13.711
| 11.05 | -14.178 | 142.429 | 31.219 | -24.697 | -59.652 | 95.545 | -22.247 | -15.428
| 11.1 | -13.803 | 140.121 | 31.091 | -29.808 | -62.943 | 98.733 | -23.232 | -16.763
| 11.15 | -13.434 | 138.468 | 30.971 | -34.954 | -65.09 | 89.18 | -24.401 | -15.365
| 11.2 | -13.192 | 136.986 | 30.856 | -40.112 | -61.412 | 60.405 | -25.621 | -15.448
| 11.25 | -12.847 | 135.546 | 30.749 | -45.344 | -60.739 | 43.557 | -26.835 | -11.038
| 11.3 | -12.606 | 133.627 | 30.638 | -50.625 | -68.452 | 89.245 | -27.898 | -7.322
| 11.35 | -12.376 | 132.377 | 30.528 | -56.025 | -59.922 | 59.239 | -28.87 | -1.611
| 11.4 | -12.058 | 131.171 | 30.414 | -61.504 | -61.636 | 59.271 | -29.593 | 8.769
| 11.45 | -11.779 | 129.155 | 30.297 | -67.014 | -65.442 | 73.618 | -29.689 | 15.239
| 11.5 | -11.438 | 128.452 | 30.179 | -72.594 | -56.608 | 32.789 | -29.423 | 25.709
| 11.55 | -11.221 | 126.392 | 30.054 | -78.292 | -62.839 | 30.042 | -28.731 | 28.783
| 11.6 | -10.927 | 124.841 | 29.927 | -84.081 | -61.183 | 1.506 | -27.507 | 34.518
| 11.65 | -10.712 | 123.493 | 29.781 | -89.927 | -59.425 | 16.988 | -27.136 | 34.789
| 11.7 | -10.526 | 121.553 | 29.624 | -95.881 | -69.595 | 5.383 | -26.395 | 31.226
| 11.75 | -10.291 | 120.247 | 29.461 | -101.884 | -60.382 | 11.763 | -25.666 | 29.538
| 11.8 | -10.116 | 118.757 | 29.281 | -107.951 | -60.107 | 29.219 | -25.315 | 25.94
| 11.85 | -9.917 | 116.989 | 29.088 | -114.133 | -60.928 | 25.37 | -24.999 | 19.841
| 11.9 | -9.747 | 115.141 | 28.874 | -120.386 | -60.363 | 17.482 | -24.663 | 12.824
| 11.95 | -9.611 | 113.422 | 28.643 | -126.685 | -66.808 | -27.539 | -24.689 | 1.279
| 12 | -9.438 | 111.704 | 28.384 | -133.057 | -59.349 | 16.019 | -24.349 | -8.968
| 12.05 | -9.326 | 109.837 | 28.105 | -139.479 | -61.662 | 29.248 | -24.221 | -20.372
| 12.1 | -9.247 | 107.865 | 27.801 | -145.892 | -61.694 | 9.295 | -23.803 | -34.541
| 12.15 | -9.198 | 105.895 | 27.467 | -152.31 | -62.789 | -15.227 | -23.394 | -49.324
| 12.2 | -9.171 | 104.207 | 27.104 | -158.722 | -66.483 | -31.202 | -22.561 | -65.076
| 12.25 | -9.142 | 102.472 | 26.717 | -165.117 | -66.769 | -63.153 | -21.52 | -78.332
| 12.3 | -9.152 | 100.844 | 26.301 | -171.412 | -63.17 | -71.785 | -20.233 | -91.877
| 12.35 | -9.154 | 99.17 | 25.856 | -177.681 | -71.768 | -18.468 | -19.137 | -101.676
| 12.4 | -9.174 | 97.821 | 25.396 | 176.165 | -62.713 | 14.188 | -17.872 | -111.525
| 12.45 | -9.264 | 96.157 | 24.91 | 170.119 | -64.645 | -5.591 | -16.776 | -119.521
| 12.5 | -9.278 | 94.937 | 24.399 | 164.186 | -63.915 | -83.772 | -15.749 | -128.356
| 12.55 | -9.386 | 93.632 | 23.872 | 158.336 | -63.211 | -64.212 | -14.598 | -135.065
| 12.6 | -9.434 | 92.249 | 23.332 | 152.651 | -61.518 | 35.06 | -13.76 | -140.897
| 12.65 | -9.547 | 91.439 | 22.772 | 147.101 | -71.857 | 18.572 | -12.828 | -146.82
| 12.7 | -9.648 | 90.155 | 22.205 | 141.684 | -73.502 | -83.92 | -12.105 | -152.021
| 12.75 | -9.715 | 89.491 | 21.625 | 136.418 | -67.451 | 57.104 | -11.356 | -157.169
| 12.8 | -9.84 | 88.381 | 21.041 | 131.309 | -71.39 | 139.879 | -10.696 | -161.242
| 12.85 | -9.881 | 87.71 | 20.449 | 126.337 | -67.944 | 17.074 | -10.127 | -165.705
| 12.9 | -10.018 | 87.124 | 19.854 | 121.455 | -62.568 | -66.567 | -9.518 | -169.327
| 12.95 | -10.065 | 86.055 | 19.261 | 116.783 | -69.652 | 6.607 | -9.059 | -172.807
| 13 | -10.171 | 85.592 | 18.66 | 112.132 | -74.497 | 171.719 | -8.545 | -176.197
| 13.05 | -10.263 | 84.684 | 18.067 | 107.666 | -70.52 | 119.786 | -8.156 | -179.101
| 13.1 | -10.304 | 84.183 | 17.471 | 103.264 | -73.024 | -69.733 | -7.72 | 177.747
| 13.15 | -10.434 | 83.485 | 16.883 | 98.998 | -61.191 | -0.447 | -7.346 | 175.35
| 13.2 | -10.484 | 82.761 | 16.285 | 94.799 | -74.834 | 32.27 | -7.012 | 172.604
| 13.25 | -10.624 | 82.268 | 15.722 | 90.735 | -66.61 | -54.492 | -6.658 | 170.374
| 13.3 | -10.679 | 81.267 | 15.134 | 86.748 | -63.459 | 101.804 | -6.391 | 168.065
| 13.35 | -10.76 | 81.125 | 14.55 | 82.801 | -73.184 | -6.32 | -6.076 | 165.787
| 13.4 | -10.865 | 80.257 | 13.973 | 78.935 | -67.348 | 153.651 | -5.818 | 163.931
| 13.45 | -10.92 | 79.848 | 13.402 | 75.126 | -73.069 | -103.15 | -5.562 | 161.874
| 13.5 | -11.078 | 79.008 | 12.831 | 71.421 | -72.968 | 46.85 | -5.331 | 160.212
| 13.55 | -11.142 | 78.222 | 12.271 | 67.725 | -77.562 | 96.341 | -5.128 | 158.347
| 13.6 | -11.262 | 77.823 | 11.711 | 64.112 | -68.066 | -19.61 | -4.898 | 156.744
| 13.65 | -11.332 | 76.973 | 11.155 | 60.54 | -64.784 | -0.484 | -4.715 | 155.182
| 13.7 | -11.467 | 76.695 | 10.602 | 57.01 | -65.959 | 167.188 | -4.518 | 153.668
| 13.75 | -11.568 | 75.741 | 10.059 | 53.501 | -71.475 | -94.354 | -4.37 | 152.252
| 13.8 | -11.629 | 75.48 | 9.518 | 50.097 | -63.807 | -10.802 | -4.204 | 150.736
| 13.85 | -11.786 | 74.911 | 8.971 | 46.703 | -64.843 | -11.688 | -4.051 | 149.515
| 13.9 | -11.861 | 74.389 | 8.442 | 43.342 | -69.974 | -71.443 | -3.913 | 148.141
| 13.95 | -11.99 | 73.803 | 7.907 | 40.03 | -75.63 | 7.757 | -3.775 | 146.844
| 14 | -12.091 | 73.332 | 7.382 | 36.747 | -69.665 | -1.333 | -3.653 | 145.697
| 14.05 | -12.2 | 72.929 | 6.856 | 33.509 | -69.573 | -164.288 | -3.531 | 144.47
| 14.1 | -12.33 | 72.313 | 6.34 | 30.299 | -77.974 | -47.198 | -3.424 | 143.414
| 14.15 | -12.426 | 72.037 | 5.822 | 27.151 | -66.993 | -28.818 | -3.315 | 142.197
| 14.2 | -12.527 | 71.403 | 5.308 | 23.985 | -68.117 | 49.776 | -3.209 | 141.234
| 14.25 | -12.648 | 71.311 | 4.803 | 20.849 | -67.537 | -6.173 | -3.121 | 140.109
| 14.3 | -12.768 | 70.543 | 4.298 | 17.769 | -61.392 | -83.215 | -3.03 | 139.11
| 14.35 | -12.854 | 70.459 | 3.791 | 14.718 | -73.68 | -108 | -2.938 | 138.113
| 14.4 | -12.994 | 70.433 | 3.294 | 11.672 | -71.731 | 28.328 | -2.866 | 137.091
| 14.45 | -13.066 | 69.91 | 2.804 | 8.683 | -74.742 | -74.517 | -2.787 | 136.159
| 14.5 | -13.203 | 69.81 | 2.303 | 5.638 | -66.139 | 26.86 | -2.715 | 135.168
| 14.55 | -13.285 | 69.301 | 1.811 | 2.699 | -81.273 | -94.259 | -2.639 | 134.183
| 14.6 | -13.368 | 69.444 | 1.323 | -0.235 | -70.644 | -79.5 | -2.583 | 133.314
| 14.65 | -13.463 | 69.089 | 0.845 | -3.148 | -73.7 | 0.752 | -2.526 | 132.366
| 14.7 | -13.507 | 69.087 | 0.361 | -5.971 | -64.439 | -45.115 | -2.471 | 131.473
| 14.75 | -13.636 | 69.101 | -0.117 | -8.884 | -65.763 | -97.296 | -2.417 | 130.509
| 14.8 | -13.682 | 68.691 | -0.588 | -11.685 | -65.096 | -65.814 | -2.361 | 129.629
| 14.85 | -13.759 | 68.665 | -1.059 | -14.55 | -68.079 | 147.325 | -2.321 | 128.72
| 14.9 | -13.797 | 68.349 | -1.53 | -17.338 | -70.45 | -34.125 | -2.274 | 127.776
| 14.95 | -13.853 | 68.637 | -1.994 | -20.086 | -80.558 | -122.385 | -2.228 | 126.916
| 15 | -13.909 | 68.303 | -2.459 | -22.863 | -59.312 | -102.338 | -2.196 | 125.939
| 15.05 | -13.916 | 68.212 | -2.92 | -25.57 | -75.037 | 34.605 | -2.146 | 125.067
| 15.1 | -13.986 | 67.97 | -3.374 | -28.325 | -66.293 | -80.031 | -2.124 | 124.12
| 15.15 | -13.967 | 67.902 | -3.837 | -31.016 | -69.612 | -159.634 | -2.08 | 123.189
| 15.2 | -14.044 | 68.197 | -4.286 | -33.739 | -64.084 | -132.76 | -2.052 | 122.359
| 15.25 | -13.974 | 67.592 | -4.734 | -36.358 | -61.96 | -113.176 | -2.025 | 121.265
| 15.3 | -14.018 | 68.024 | -5.18 | -39.044 | -68.275 | -27.352 | -1.993 | 120.414
| 15.35 | -13.976 | 67.496 | -5.629 | -41.7 | -61.579 | -116.223 | -1.981 | 119.32
| 15.4 | -13.96 | 67.682 | -6.085 | -44.358 | -60.366 | -120.115 | -1.938 | 118.383
| 15.45 | -13.967 | 67.434 | -6.515 | -46.913 | -61.175 | -88.031 | -1.933 | 117.483
| 15.5 | -13.889 | 67.686 | -6.963 | -49.564 | -62.623 | -114.987 | -1.885 | 116.34
| 15.55 | -13.96 | 67.659 | -7.409 | -52.073 | -61.123 | -126.367 | -1.875 | 115.551
| 15.6 | -13.829 | 67.206 | -7.835 | -54.709 | -57.319 | -108.462 | -1.854 | 114.346
| 15.65 | -13.854 | 67.822 | -8.284 | -57.26 | -60.385 | -126.539 | -1.827 | 113.479
| 15.7 | -13.805 | 67.019 | -8.721 | -59.803 | -58.408 | -130.694 | -1.827 | 112.342
| 15.75 | -13.698 | 67.677 | -9.145 | -62.316 | -58.848 | -151.513 | -1.787 | 111.337
| 15.8 | -13.73 | 67.251 | -9.578 | -64.862 | -59.628 | -162.839 | -1.793 | 110.297
| 15.85 | -13.553 | 67.261 | -10.012 | -67.499 | -59.179 | -162.528 | -1.762 | 109.107
| 15.9 | -13.613 | 67.605 | -10.446 | -69.85 | -63.77 | -143.337 | -1.75 | 108.225
| 15.95 | -13.454 | 66.929 | -10.882 | -72.486 | -58.259 | -148.094 | -1.733 | 106.921
| 16 | -13.407 | 67.574 | -11.314 | -74.83 | -56.742 | -165.082 | -1.698 | 106.063
| 16.05 | -13.332 | 66.768 | -11.744 | -77.483 | -54.722 | -163.426 | -1.706 | 104.875
| 16.1 | -13.185 | 67.609 | -12.184 | -79.845 | -55.434 | -177.968 | -1.668 | 103.698
| 16.15 | -13.231 | 67.208 | -12.598 | -82.307 | -55.681 | 176.591 | -1.679 | 102.713
| 16.2 | -13.014 | 67.108 | -13.041 | -84.774 | -55.191 | 179.123 | -1.65 | 101.476
| 16.25 | -13.017 | 67.622 | -13.48 | -87.021 | -54.789 | 178.528 | -1.644 | 100.58
| 16.3 | -12.883 | 66.941 | -13.911 | -89.62 | -53.767 | 157.477 | -1.635 | 99.289
| 16.35 | -12.797 | 67.838 | -14.346 | -91.939 | -53.894 | 142.594 | -1.601 | 98.339
| 16.4 | -12.75 | 67.021 | -14.784 | -94.443 | -56.005 | 158.314 | -1.61 | 97.15
| 16.45 | -12.571 | 67.586 | -15.209 | -96.74 | -55.338 | 146.652 | -1.57 | 96.01
| 16.5 | -12.56 | 67.648 | -15.615 | -99.137 | -54.829 | 138.833 | -1.578 | 94.985
| 16.55 | -12.366 | 67.469 | -16.064 | -101.478 | -54.676 | 146.384 | -1.546 | 93.687
| 16.6 | -12.361 | 67.959 | -16.493 | -103.704 | -53.434 | 120.957 | -1.528 | 92.787
| 16.65 | -12.225 | 67.495 | -16.908 | -106.18 | -54.08 | 118.694 | -1.52 | 91.505
| 16.7 | -12.12 | 68.216 | -17.362 | -108.429 | -53.343 | 121.125 | -1.484 | 90.565
| 16.75 | -12.069 | 67.65 | -17.766 | -110.885 | -53.435 | 112.345 | -1.491 | 89.412
| 16.8 | -11.899 | 68.03 | -18.199 | -113.115 | -51.792 | 106.504 | -1.446 | 88.204
| 16.85 | -11.864 | 68.251 | -18.653 | -115.384 | -52.978 | 111.351 | -1.434 | 87.297
| 16.9 | -11.694 | 68.108 | -19.056 | -117.499 | -54.215 | 99.587 | -1.422 | 86.066
| 16.95 | -11.638 | 68.519 | -19.465 | -120.124 | -53.174 | 103.931 | -1.391 | 85.089
| 17 | -11.548 | 68.345 | -19.953 | -122.257 | -55.284 | 84.838 | -1.399 | 83.987
| 17.05 | -11.437 | 68.682 | -20.336 | -124.463 | -55.583 | 86.597 | -1.357 | 82.92
| 17.1 | -11.379 | 68.464 | -20.766 | -126.881 | -56.86 | 71.185 | -1.347 | 81.942
| 17.15 | -11.209 | 68.72 | -21.202 | -128.722 | -56.414 | 73.909 | -1.315 | 80.741
| 17.2 | -11.163 | 69.044 | -21.682 | -131.324 | -54.375 | 66.387 | -1.294 | 79.87
| 17.25 | -11.04 | 68.889 | -22.133 | -133.661 | -55.618 | 73.006 | -1.287 | 78.815
| 17.3 | -10.965 | 69.139 | -22.536 | -135.874 | -57.537 | 58.909 | -1.257 | 77.862
| 17.35 | -10.892 | 68.997 | -22.971 | -137.039 | -56.172 | 39.688 | -1.232 | 76.874
| 17.4 | -10.761 | 69.048 | -23.404 | -139.683 | -53.349 | 44.28 | -1.215 | 75.84
| 17.45 | -10.672 | 69.18 | -23.846 | -142.073 | -56.191 | 44.953 | -1.189 | 74.971
| 17.5 | -10.587 | 69.151 | -24.329 | -144.015 | -54.519 | 62.741 | -1.177 | 73.983
| 17.55 | -10.503 | 69.32 | -24.632 | -146.274 | -55.727 | 59.298 | -1.147 | 73.138
| 17.6 | -10.423 | 69.246 | -25.142 | -148.311 | -53.09 | 49.507 | -1.147 | 72.213
| 17.65 | -10.295 | 69.212 | -25.581 | -150.359 | -59.284 | 50.657 | -1.107 | 71.248
| 17.7 | -10.227 | 69.369 | -25.998 | -152.632 | -55.679 | 28.455 | -1.087 | 70.501
| 17.75 | -10.164 | 68.993 | -26.347 | -154.904 | -54.928 | 40.219 | -1.084 | 69.504
| 17.8 | -10.055 | 69.091 | -26.952 | -156.865 | -54.709 | 51.638 | -1.04 | 68.757
| 17.85 | -10.045 | 69.115 | -27.465 | -159.381 | -53.959 | 31.414 | -1.031 | 67.993
| 17.9 | -9.887 | 68.879 | -27.763 | -160.901 | -55.789 | 13.178 | -0.999 | 67.111
| 17.95 | -9.828 | 69.129 | -28.285 | -163.49 | -54.383 | 13.225 | -0.983 | 66.46
| 18 | -9.763 | 68.599 | -28.685 | -165.537 | -56.087 | 25.861 | -0.948 | 65.558